## Feuil3
Devis estimatif et quantitatif pour la construction d’une bibliothéque au Lycée de Guiro Yéro Bocar
Désignation | U | Quantité | Prix unitaire | Prix total | €UROS
Gros œuvre
Implantation et replis du chantier | U | 1 | 200000 | 200000 | 304.898
Fouille en rigole | Ml | 75.02 | 600 | 45012 | 68.6204
Fouille en puit pour cuve | M3 | 15.62 | 2500 | 39050 | 59.5313
Béton de propreté dosé à 150 Kg/M3 pour | M3 | 1.6 | 65000 | 104000 | 158.547
fond des fouilles
Soubassement en agglos pleines de | M2 | 66.344 | 5000 | 331720 | 505.7039
15x20x40
Remblai en sable d'apport provenant | M3 | 28.977 | 2000 | 57954 | 88.3503
des fouilles
Béton armé dosé à 350 Kg/m3 pour semelles, | M3 | 13.312 | 200000 | 2662400 | 4058.8026
poteaux, longrines et chainage
Maçonnerie en agglos creux de 15x20x40 | M2 | 41.2 | 4500 | 185400 | 282.6405
Béton armé pour coulage plancher en dalle pleine en ferraillage en deux lits pour salle bibliothèque | M3 | 11.85 | 200000 | 2370000 | 3613.0417
Remblai contre fondation avec du sable latérite | M3 | 31.63 | 7000 | 221410 | 337.5374
Dallage sol dosé à 250Kg/ M3 avec treillis ep: 10 cm | M3 | 4.45 | 95000 | 422750 | 644.4782
Enduit en mortier de ciment sur maçonnerie | M2 | 102.46 | 3500 | 358610 | 546.6974
Sous total gros œuvres |  |  |  | 6998306 | 10668.8487
Menuiserie métallique
Fourniture et pose fenêtre persienne fixe métallique 0,60x1,80 | U | 10 | 40000 | 400000 | 609.7961
Fourniture et pose de porte métallique 2,00 x 2,10 y compris étagères | U | 1 | 280000 | 280000 | 426.8572
Fourniture et pose de porte métallique 0,80 x 2,10 y compris étagères de rangement | U | 2 | 160000 | 320000 | 487.8369
Sous total menuiserie métallique |  |  |  | 1000000 | 1524.4902
Charpente - couverture
Fourniture et pose IPN de 120 | U | 12 | 70000 | 840000 | 1280.5717
Fourniture et pose IPN de 80 | U | 24 | 45000 | 1080000 | 1646.4494
Fourniture et pose de tube rond de 10 lourd | U | 35 | 39650 | 1387750 | 2115.6112
Fourniture et pose de tube rond de 20 lourd | U | 4 | 99000 | 396000 | 603.6981
Fourniture et pose de type rectangle de 100 | U | 18 | 19500 | 351000 | 535.0961
Fourniture et pose de type rectangle de 50 | U | 12 | 16500 | 198000 | 301.8491
Fourniture et pose de tube rond de 30 pour renfort | U | 18 | 1480 | 26640 | 40.6124
Fourniture et pose câble de maintien avec cornière | U | 16 | 15000 | 240000 | 365.8776
de 40
Fourniture et pose de bac aluminium 045 y compris les tiges de fixation | M2 | 148 | 12000 | 1776000 | 2707.4945
Fourniture et pose de chéneau métallique | ML | 44.58 | 8000 | 356640 | 543.6942
Fourniture et pose de support de rive en bois | ML | 44.58 | 5000 | 222900 | 339.8089
Fourniture et pose de rive en aluminium | ML | 44.58 | 12000 | 534960 | 815.5413
Fourniture et pose de krintin pour plafond et parvis | ML | 125 | 1500 | 187500 | 285.8419
Sous total charpente et couverture |  |  |  | 7597390 | 11582.1464
Carrelage
Fourniture de carreaux grés céramiques | M2 | 158.88 | 13000 | 2065440 | 3148.743
Fourniture et pose de carreaux plinthes | Ml | 60.28 | 2000 | 120560 | 183.7925
Sous total carrelage |  |  |  | 2186000 | 3332.5355
Electricité
Fourniture et pose de tube orange pour fourreautage | FF | 1 | 60000 | 60000 | 91.4694
Fourniture et pose de câble 2x2,5 (rouleau) | U | 2 | 50000 | 100000 | 152.449
Fourniture et pose de câble 2x1,5 (rouleau) | U | 1 | 30000 | 30000 | 45.7347
Fourniture et pose de prise de courant | U | 4 | 2000 | 8000 | 12.1959
Fourniture et pose d'interrupteur simple allumage | U | 4 | 2000 | 8000 | 12.1959
Fourniture et pose de néon 0,60 | U | 4 | 12000 | 48000 | 73.1755
Sous total Electricité |  |  |  | 254000 | 387.2205
Peinture
Préparation des surfaces à peindre | FF | FF | 50000 | 50000 | 76.2245
Peinture antirouille sur métallique en deux couches | FF | FF | 125000 | 125000 | 190.5613
Peinture à huile sur menuiserie métallique | FF | FF | 395000 | 395000 | 602.1736
Peinture gylatex en deux couches sur intérieur | M2 | 178.6 | 1350 | 241110 | 367.5698
Sous total peinture |  |  |  | 811110 | 1236.5292
Total Général |  |  |  | 18846806 | 28731.7705
Arrêté le présent devis à la somme de : dix huit millions huit cent quarante-six mille huit cent six francs (18 846 806) F CFA.
Kolda, le 15/03/2018
L'Entrepreneur